## B_1to30Hz
f_Hz | omega_rad_per_s | A_m2 | mu_pp_current_H_per_m | Qint | P_hyst_current_W | deltaB_current_T_per_sqrtHz | deltaB_current_fT_per_sqrtHz | deltaB_required_T_per_sqrtHz | deltaB_required_fT_per_sqrtHz
1 | 6.2832 | 9.8696e-05 | 7.6655e-06 | 3.4583e-18 | 8.3281e-23 | 2.6788e-15 | 2.6788 | 3.1298e-15 | 3.1298
2 | 12.5664 | 9.8696e-05 | 7.6655e-06 | 3.4583e-18 | 1.6656e-22 | 1.8942e-15 | 1.8942 | 2.2131e-15 | 2.2131
3 | 18.8496 | 9.8696e-05 | 7.6655e-06 | 3.4583e-18 | 2.4984e-22 | 1.5466e-15 | 1.5466 | 1.807e-15 | 1.807
4 | 25.1327 | 9.8696e-05 | 7.6655e-06 | 3.4583e-18 | 3.3312e-22 | 1.3394e-15 | 1.3394 | 1.5649e-15 | 1.5649
5 | 31.4159 | 9.8696e-05 | 7.6655e-06 | 3.4583e-18 | 4.1641e-22 | 1.198e-15 | 1.198 | 1.3997e-15 | 1.3997
6 | 37.6991 | 9.8696e-05 | 7.6655e-06 | 3.4583e-18 | 4.9969e-22 | 1.0936e-15 | 1.0936 | 1.2778e-15 | 1.2778
7 | 43.9823 | 9.8696e-05 | 7.6655e-06 | 3.4583e-18 | 5.8297e-22 | 1.0125e-15 | 1.0125 | 1.183e-15 | 1.183
8 | 50.2655 | 9.8696e-05 | 7.6655e-06 | 3.4583e-18 | 6.6625e-22 | 9.471e-16 | 0.9471 | 1.1066e-15 | 1.1066
9 | 56.5487 | 9.8696e-05 | 7.6655e-06 | 3.4583e-18 | 7.4953e-22 | 8.9293e-16 | 0.89293 | 1.0433e-15 | 1.0433
10 | 62.8319 | 9.8696e-05 | 7.6655e-06 | 3.4583e-18 | 8.3281e-22 | 8.4711e-16 | 0.84711 | 9.8974e-16 | 0.98974
11 | 69.115 | 9.8696e-05 | 7.6655e-06 | 3.4583e-18 | 9.1609e-22 | 8.0769e-16 | 0.80769 | 9.4368e-16 | 0.94368
12 | 75.3982 | 9.8696e-05 | 7.6655e-06 | 3.4583e-18 | 9.9937e-22 | 7.733e-16 | 0.7733 | 9.0351e-16 | 0.90351
13 | 81.6814 | 9.8696e-05 | 7.6655e-06 | 3.4583e-18 | 1.0827e-21 | 7.4297e-16 | 0.74297 | 8.6806e-16 | 0.86806
14 | 87.9646 | 9.8696e-05 | 7.6655e-06 | 3.4583e-18 | 1.1659e-21 | 7.1594e-16 | 0.71594 | 8.3649e-16 | 0.83649
15 | 94.2478 | 9.8696e-05 | 7.6655e-06 | 3.4583e-18 | 1.2492e-21 | 6.9166e-16 | 0.69166 | 8.0812e-16 | 0.80812
16 | 100.531 | 9.8696e-05 | 7.6655e-06 | 3.4583e-18 | 1.3325e-21 | 6.697e-16 | 0.6697 | 7.8246e-16 | 0.78246
17 | 106.8142 | 9.8696e-05 | 7.6655e-06 | 3.4583e-18 | 1.4158e-21 | 6.4971e-16 | 0.64971 | 7.591e-16 | 0.7591
18 | 113.0973 | 9.8696e-05 | 7.6655e-06 | 3.4583e-18 | 1.4991e-21 | 6.314e-16 | 0.6314 | 7.3771e-16 | 0.73771
19 | 119.3805 | 9.8696e-05 | 7.6655e-06 | 3.4583e-18 | 1.5823e-21 | 6.1456e-16 | 0.61456 | 7.1804e-16 | 0.71804
20 | 125.6637 | 9.8696e-05 | 7.6655e-06 | 3.4583e-18 | 1.6656e-21 | 5.99e-16 | 0.599 | 6.9986e-16 | 0.69986
21 | 131.9469 | 9.8696e-05 | 7.6655e-06 | 3.4583e-18 | 1.7489e-21 | 5.8456e-16 | 0.58456 | 6.8299e-16 | 0.68299
22 | 138.2301 | 9.8696e-05 | 7.6655e-06 | 3.4583e-18 | 1.8322e-21 | 5.7112e-16 | 0.57112 | 6.6729e-16 | 0.66729
23 | 144.5133 | 9.8696e-05 | 7.6655e-06 | 3.4583e-18 | 1.9155e-21 | 5.5857e-16 | 0.55857 | 6.5262e-16 | 0.65262
24 | 150.7964 | 9.8696e-05 | 7.6655e-06 | 3.4583e-18 | 1.9987e-21 | 5.4681e-16 | 0.54681 | 6.3888e-16 | 0.63888
25 | 157.0796 | 9.8696e-05 | 7.6655e-06 | 3.4583e-18 | 2.082e-21 | 5.3576e-16 | 0.53576 | 6.2597e-16 | 0.62597
26 | 163.3628 | 9.8696e-05 | 7.6655e-06 | 3.4583e-18 | 2.1653e-21 | 5.2536e-16 | 0.52536 | 6.1381e-16 | 0.61381
27 | 169.646 | 9.8696e-05 | 7.6655e-06 | 3.4583e-18 | 2.2486e-21 | 5.1554e-16 | 0.51554 | 6.0234e-16 | 0.60234
28 | 175.9292 | 9.8696e-05 | 7.6655e-06 | 3.4583e-18 | 2.3319e-21 | 5.0625e-16 | 0.50625 | 5.9149e-16 | 0.59149
29 | 182.2124 | 9.8696e-05 | 7.6655e-06 | 3.4583e-18 | 2.4152e-21 | 4.9744e-16 | 0.49744 | 5.812e-16 | 0.5812
30 | 188.4956 | 9.8696e-05 | 7.6655e-06 | 3.4583e-18 | 2.4984e-21 | 4.8908e-16 | 0.48908 | 5.7143e-16 | 0.57143

## Summary
T_K | N | I_A | R_m | r_m | A_m2 | Qint | mu_pp_over_mu0_current | mu_pp_current_H_per_m | B_avg_current_T_per_sqrtHz | B_avg_current_fT_per_sqrtHz | B_avg_target_fT_per_sqrtHz | mu_pp_over_mu0_required | mu_pp_required_H_per_m | B_avg_check_fT_per_sqrtHz | B_max_current_fT_per_sqrtHz | f_at_B_max_Hz | B_min_current_fT_per_sqrtHz | f_at_B_min_Hz
300 | 1 | 0.001 | 0.005 | 0.0005 | 9.8696e-05 | 3.4583e-18 | 6.1 | 7.6655e-06 | 8.5589e-16 | 0.85589 | 1 | 8.3271 | 1.0464e-05 | 1 | 2.6788 | 1 | 0.48908 | 30